## 版本记录
L20_V10_V11/G20版本记录
版本号 | 修订日期 | 修订者 | 修改内容概述 | 状态 | 备注 | 距今时间
V1.0.0 | 2025-11-11 | 谢伟 |  | 已发布 | 初始版本 | 283
V1.0.1 | 2025-12-17 | 谢伟 | 1、故障位增加关节电机通信异常bit7 | 已发布 | 对应G20-SYM固件程序3.0.1以上版本 对应L25-SNM固件程序3.0.1以上版本 对应L25-SYM固件程序1.0.1以上版本 | 247
V1.0.2 | 2025-12-22 | 谢伟 | 1、修改序列号修改协议内容 | 已发布 | 对应G20-SYM固件程序3.0.2以上版本 对应L25-SNM固件程序3.0.2以上版本 对应L25-SYM固件程序1.0.4以上版本 | 242
V1.0.3 | 2026-05-28 | 姚燕东 | 1、修改点阵传感器相关内容，补充全手掌传感器内容 | 已发布 | L20v10或L20V11的1.0.10以上版本 | 85
Formulas:
距今时间 = IF([状态]="已发布", TODAY()-[修订日期], "")

## 指令说明
L20_V10_V11/G20标准CAN指令说明 | L25/G20手指有效动作示意
1、手指控制指令主要分为：并联指令、串联指令、综合指令、系统信息指令 2、设置指令： 按照并联、串联、综合类型决定参数个数（未有特殊说明参数范围都为0~0xFF） 并联设置指令：5根手指的同一个关节电机控制； 格式说明（以yaw关节为例）: 1byte ¦ 1byte ¦ 1byte ¦ 1byte ¦ 1byte ¦1byte ID ¦ thumbYaw ¦ IndexYaw ¦ MidYaw ¦ ringYaw ¦ littleYaw 命令长度为6byte;设置和返回数据格式是相同的，设置值是目标值.返回值是当前关节的实时值； 串联设置指令：单根手指所有关节电机控制 格式说明（以thumb为例）： 1byte ¦ 1byte ¦ 1byte ¦ 1byte ¦ 1byte ¦ 1byte ¦ 1byte ID ¦ thumbYaw ¦ thumbRoll ¦ thumbRoot1 ¦ thumbRoot2 ¦ thumbRoot3 ¦ thumbTip 命令长度为7byte，设置和返回数据格式是相同的，设置值是目标值,返回值是当前thumb所有关节的实时值；其中thumbRoot2 thumbRoot3 是预留位，查看哪一位是预留位可以通过右侧“L25/G20手指有效动作示意”查看。 综合设置指令：手部全部关节电机参数的设置 格式说明： 1byte ¦ 1byte ¦ 1byte ¦ 1byte ¦ 1byte ¦1byte ID ¦ thumbAll ¦ IndexAll ¦ MidAll ¦ ringAll ¦ littleAll 命令长度为6byte;设置和返回数据格式是相同的.设置值是目标值,返回值是当前每根手指所有关节参数实时值； 3、查询指令：单独发指令码为查询（未有特殊说明查询都是只发指令码），返回值的范围也位0~255，特殊回复会在具体命令处有说明。 并联查询指令（以yaw关节为例）： 发送：0x02（1byte） 返回：1byte ¦ 1byte ¦ 1byte ¦ 1byte ¦ 1byte ¦1byte ID ¦ thumbYaw ¦ IndexYaw ¦ MidYaw ¦ ringYaw ¦ littleYaw 返回关节当前位置； 串联查询指令（以thumb为例）： 发送：0x41（1byte） 返回：1byte ¦ 1byte ¦ 1byte ¦ 1byte ¦ 1byte ¦1byte ¦1byte ID ¦ thumbYaw ¦ thumbRoll ¦ thumbroot1 ¦ thumbRoot2 ¦ thumbRoot3 ¦ thumbTip 返回大拇指所有关节当前位置； thumbRoot2 、thumbRoot3为预留位 综合数据指令（以速度设置为例）： 发送：0x41（1byte） 返回：1byte ¦ 1byte ¦ 1byte ¦ 1byte ¦ 1byte ¦1byte ID ¦ thumbSpd ¦ IndexbSpd ¦ MidSpd ¦ ringSpd ¦ littleSpd 返回每根手指所有关节平均电流实时值 4、注意预留位参数， 预留位参数为0~0xFF范围内的任意值，关节预留位可以看右上“L25/G20手指有效动作示意”。 5、0xFF为广播指令，可返回数据；在不清楚手ID的情况下使用，或者同时控制多个不同ID的手。 6、如未有特殊说明，命令错误不生效且不返回； 7、命令响应时间<1ms; | 关节 手指 | yaw | roll | root1 | root2 | root3 | tip
thumb
index
middle
ring
little
图示说明：绿色 表示 可做动作；红色表示：未实现动作 红色部分作为预留位在发送指令时需按位补充，补充值为任意0~0xFF内的值；

## 指令表
指令码 | 指令标识 | 指令功能 | 指令类别 | 返回特性 | 数据范围 | 实际对应值 | 说明
0X01 | ROLL_POS | 横滚关节位置 | 手指运动控制.并联型控制指令（控制所有手指同一关节） | 所有手指roll关节当前位置, | 0~255 | 查看对照表
0X02 | YAW_POS | 航向关节位置 |  | 所有手指yaw关节当前位置 | 0~255 | 查看对照表
0X03 | ROOT1_POS | 指根1关节位置 |  | 所有手指root1关节当前位置 | 0~255 | 查看对照表
0X04 | ROOT2_POS | 指根2关节位置 |  | 所有手指root2关节当前位置 | 0~255 | 查看对照表
0X05 | ROOT3_POS | 指根3关节位置 |  | 所有手指root3关节当前位置 | 0~255 | 查看对照表
0X06 | TIP_POS | 指尖关节位置 |  | 所有手指tip关节当前位置 | 0~255 | 查看对照表
0X09 | ROLL_SPEED | 横滚关节速度 |  | 所有手指roll关节当前速度 | 0~255 | 查看对照表
0X0A | YAW_SPEED | 航向关节速度 |  | 所有手指yaw关节当前速度 | 0~255 | 查看对照表
0X0B | ROOT1_SPEED | 指根1关节速度 |  | 所有手指root1关节当前速度 | 0~255 | 查看对照表
0X0C | ROOT2_SPEED | 指根2关节速度 |  | 所有手指root2关节当前速度 | 0~255 | 查看对照表
0X0D | ROOT3_SPEED | 指根3关节速度 |  | 所有手指root3关节当前速度 | 0~255 | 查看对照表
0X0E | TIP_SPEED | 指尖关节速度 |  | 所有手指tip关节当前速度 | 0~255 | 查看对照表
0X11 | ROLL_TORQUE | 横滚关节扭矩 |  | 所有手指roll关节当前负载 | 0~255 | 查看对照表
0X12 | YAW_TORQUE | 航向关节扭矩 |  | 所有手指yaw关节当前负载 | 0~255 | 查看对照表
0X13 | ROOT1_TORQUE | 指根1关节扭矩 |  | 所有手指root1关节当前负载 | 0~255 | 查看对照表
0X14 | ROOT2_TORQUE | 指根2关节扭矩 |  | 所有手指root2关节当前负载 | 0~255 | 查看对照表
0X15 | ROOT3_TORQUE | 指根3关节扭矩 |  | 所有手指root3关节当前负载 | 0~255 | 查看对照表
0X16 | TIP_TORQUE | 指尖关节扭矩 |  | 所有手指tip关节当前负载 | 0~255 | 查看对照表
0X19 | ROLL_FAULT | 横滚关节故障码 |  | 所有手指roll关节关节故障码 | 0~255 | 查看对照表 | 写入0x01执行清错指令：如： 19 01 01 01 01 01
0X1A | YAW_FAULT | 航向关节故障码 |  | 所有手指yaw关节关节故障码 | 0~255 | 查看对照表 | 写入0x01执行清错指令：如： 1A 01 01 01 01 01
0X1B | ROOT1_FAULT | 指根1关节故障码 |  | 所有手指root1关节关节故障码 | 0~255 | 查看对照表 | 写入0x01执行清错指令：如： 1B 01 01 01 01 01
0X1C | ROOT2_FAULT | 指根2关节故障码 |  | 所有手指root2关节关节故障码 | 0~255 | 查看对照表 | 写入0x01执行清错指令：如： 1C 01 01 01 01 01
0X1D | ROOT3_FAULT | 指根3关节故障码 |  | 所有手指root3关节关节故障码 | 0~255 | 查看对照表 | 写入0x01执行清错指令：如： 1D 01 01 01 01 01
0X1E | TIP_FAULT | 指尖关节故障码 |  | 所有手指tip关节关节故障码 | 0~255 | 查看对照表 | 写入0x01执行清错指令：如： 1E 01 01 01 01 01
0X21 | ROLL_TEMPERATURE | 横滚关节过温保护阈值 |  | 所有手指roll关节关节温度 | 0~255 | 查看对照表 | 目前只支持实时温度查询 返回值为实际值：单位 ℃
0X22 | YAW_TEMPERATURE | 航向关节过温保护阈值 |  | 所有手指yaw关节关节温度 | 0~255 | 查看对照表 | 目前只支持实时温度查询 返回值为实际值：单位 ℃
0X23 | ROOT1_TEMPERATURE | 指根1关节过温保护阈值 |  | 所有手指root1关节关节温度 | 0~255 | 查看对照表 | 目前只支持实时温度查询 返回值为实际值：单位 ℃
0X24 | ROOT2_TEMPERATURE | 指根2关节过温保护阈值 |  | 所有手指root2关节关节温度 | 0~255 | 查看对照表 | 目前只支持实时温度查询 返回值为实际值：单位 ℃
0X25 | ROOT3_TEMPERATURE | 指根3关节过温保护阈值 |  | 所有手指root3关节关节温度 | 0~255 | 查看对照表 | 目前只支持实时温度查询 返回值为实际值：单位 ℃
0X26 | TIP_TEMPERATURE | 指尖关节过温保护阈值 |  | 所有手指tip关节关节温度 | 0~255 | 查看对照表 | 目前只支持实时温度查询 返回值为实际值：单位 ℃
0X41 | THUMB_POS | 大拇指指关节位置 | 手指运动控制.串联型控制指令（控制同一手指所有关节） | 大拇指所有关节当前位置，数据长度7byte，格式如下： ID ¦ yaw ¦ roll ¦ root1 ¦ reserve ¦ reserve ¦ tip | 0~255 | 查看对照表 | ID yaw roll root1 reserve reserve tip 41 80 80 80 80 80 80
0X42 | INDEX_POS | 食指关节位置 |  | 食指所有关节当前位置 | 0~255 | 查看对照表
0X43 | MIDDLE_POS | 中指关节位置 |  | 中指所有关节当前位置 | 0~255 | 查看对照表
0X44 | RING_POS | 无名指关节位置 |  | 无名指所有关节当前位置 | 0~255 | 查看对照表
0X45 | LITTLE_POS | 小拇指关节位置 |  | 小拇指所有关节当前位置 | 0~255 | 查看对照表
0X51 | THUMB_TORQUE | 大拇指扭矩 |  | 大拇指所有关节当前负载 | 0~255 | 查看对照表
0X52 | INDEX_TORQUE | 食指扭矩 |  | 食指所有关节当前负载 | 0~255 | 查看对照表
0X53 | MIDDLE_TORQUE | 中指扭矩 |  | 中指所有关节当前负载 | 0~255 | 查看对照表
0X54 | RING_TORQUE | 无名指扭矩 |  | 无名指所有关节当前负载 | 0~255 | 查看对照表
0X55 | LITTLE_TORQUE | 小拇指扭矩 |  | 小拇指所有关节当前负载 | 0~255 | 查看对照表
0X49 | THUMB_SPEED | 大拇指速度 |  | 大拇指所有关节当前速度 | 0~255 | 查看对照表
0X4A | INDEX_SPEED | 食指速度 |  | 食指所有关节当前速度 | 0~255 | 查看对照表
0X4B | MIDDLE_SPEED | 中指速度 |  | 中指所有关节当前速度 | 0~255 | 查看对照表
0X4C | RING_SPEED | 无名指速度 |  | 无名指所有关节当前速度 | 0~255 | 查看对照表
0X4D | LITTLE_SPEED | 小拇指速度 |  | 小拇指所有关节当前速度 | 0~255 | 查看对照表
0X59 | THUMB_FAULT | 大拇指故障码 |  | 大拇指所有关节故障码 | 0~255 | 查看对照表 | 写入0x01执行清错指令：如： 59 01 01 01 01 01 01
0X5A | INDEX_FAULT | 食指故障码 |  | 食指所有关节故障码 | 0~255 | 查看对照表 | 写入0x01执行清错指令：如： 5A 01 01 01 01 01 01
0X5B | MIDDLE_FAULT | 中指故障码 |  | 中指所有关节故障码 | 0~255 | 查看对照表 | 写入0x01执行清错指令：如： 5B 01 01 01 01 01 01
0X5C | RING_FAULT | 无名指故障码 |  | 无名指所有关节故障码 | 0~255 | 查看对照表 | 写入0x01执行清错指令：如： 5C 01 01 01 01 01 01
0X5D | LITTLE_FAULT | 小拇指故障码 |  | 小拇指所有关节故障码 | 0~255 | 查看对照表 | 写入0x01执行清错指令：如： 5D 01 01 01 01 01 01
0X61 | THUMB_TEMPERATURE | 大拇指过温保护阈值 |  | 大拇指所有关节当前温度 | 0~255 | 查看对照表 | 目前只支持实时温度查询 返回值为实际值：单位 ℃
0X62 | INDEX_TEMPERATURE | 食指过温保护阈值 |  | 食指所有关节当前温度 | 0~255 | 查看对照表 | 目前只支持实时温度查询 返回值为实际值：单位 ℃
0X63 | MIDDLE_TEMPERATURE | 中指过温保护阈值 |  | 中指所有关节当前温度 | 0~255 | 查看对照表 | 目前只支持实时温度查询 返回值为实际值：单位 ℃
0X64 | RING_TEMPERATURE | 无名指过温保护阈值 |  | 无名指所有关节当前温度 | 0~255 | 查看对照表 | 目前只支持实时温度查询 返回值为实际值：单位 ℃
0X65 | LITTLE_TEMPERATURE | 小拇指过温保护阈值 |  | 小拇指所有关节当前温度 | 0~255 | 查看对照表 | 目前只支持实时温度查询 返回值为实际值：单位 ℃
0X81 | FINGER_SPEED | 设置手指速度 | 手指运动控制.合并指令区域 | 每根手指的当前速度 | 0~255 | 查看对照表
0X82 | FINGER_TORQUE | 设置手指输出扭矩 |  | 每根手指当前负载 | 0~255 | 查看对照表
0X83 | FINGER_FAULT | 清除手指故障及故障码 |  | 每根手指故障码 | 0~255 | 查看对照表
0X84 | FINGER_TEMPERATURE | 手指各关节温度 |  | 每根手指温度 | 0~255 | 查看对照表 | 目前只支持实时温度查询 返回值为实际值：单位 ℃
0X90 | HAND_NORMAL_FORCE | 五指法向压力 | 触觉传感器 | 五指法向力 | 0~255 | / | 预留
0X91 | HAND_TANGENTIAL_FORCE | 五指切向压力 |  | 五指切向力 | 0~255 | / | 预留
0X92 | HAND_TANGENTIAL_FORCE_DIR | 五指切向方向 |  | 五指切向力方向 | 0~255 | / | 预留
0X93 | HAND_APPROACH_INC | 五指接近感应 |  | 五指接近感应 | 0~255 | / | 预留
0X98 | THUMB_ALL_DATA | 大拇指所有数据 |  | 大拇指所有数据 | 0~255 | / | 预留
0X99 | INDEX_ALL_DATA | 食指所有数据 |  | 食指所有数据 | 0~255 | / | 预留
0X9A | MIDDLE_ALL_DATA | 中指所有数据 |  | 中指所有数据 | 0~255 | / | 预留
0X9B | RING_ALL_DATA | 无名指所有数据 |  | 无名指所有数据 | 0~255 | / | 预留
0X9C | LITTLE_ALL_DATA | 小拇指所有数据 |  | 小拇指所有数据 | 0~255 | / | 预留
0XB0 | TOUCH_SENSOR_TYPE | 触觉传感器类型 |  | 触觉传感器类型 | 0~255 | 力越大值越大 | 返回传感器类型。 返回2字节，命令码+传感器类型（1byte） 0：NO_SENSOR 1:TS_GATHER 2:HWK 3:FL 4:TS 5:TSSP_JZG(全手掌，指尖11x9,指中6x9,指根6x9,数据以23行9列形式返回，五指各有3个合力值。手掌20x28，手掌有两个合力值，分为上掌上半部分和下半部分。) 6:TS_UART 7:TSSP_HWK(全手掌，指尖12x6,12行6列形式返回，五指各有1个合力值。手掌14行16列，手掌有1个合力值.)
0XB1 | THUMB_TOUCH | 大拇指触觉传感 |  | 大拇指触觉传感； | 0~255 | 力越大值越大 | 对于HWK传感器和TSSP传感器： 写入一字节数据，使用它的高4位和低四位来表达行和列。 对于TSSP_JZG传感器： 需要写入2字节数据，第一字节代表行，第二字节代表列。例如：b1 17 09 会返回大拇指23行9列的数据。如果在行列数据之后任意写入一字节数据，返回数据中就会额外返回合力值数据，例如：b1 17 09 01 会返回大拇指23行9列的数据，并且在数据末尾会返回点阵数据合力值。返回数据的第二字节是0xff，用于标记该特殊帧。其后会携带数个uint16_t类型的数（最多3个）代表合力值。 对于TSSP_HWK传感器： 需要写入2字节数据，第一字节代表行，第二字节代表列。 例如：b1 0C 06 会返回大拇指23行9列的数据。如果在行列数据之后任意写入一字节数据，返回数据中就会额外返回合力值数据，例如：b1 17 09 01 会返回大拇指23行9列的数据，并且在数据末尾会返回点阵数据合力值，返回数据的第二字节是0xff，用于标记该特殊帧。 例如b1 0E 10会返回手掌全部的14行16列数据。同样，如果在行列数据之后任意写入一字节数据，返回数据中就会额外返回合力值数据，例如：b1 0E 10 01 会返回手掌14行16列的数据，并且在数据末尾会返回点阵数据合力值，返回数据的第二字节是0xff，用于标记该特殊帧。其后会携带数个uint16_t类型的数（最多3个）代表合力值。
0XB2 | INDEX_TOUCH | 食指触觉传感 |  | 食指触觉传感 | 0~255 | 力越大值越大
0XB3 | MIDDLE_TOUCH | 中指触觉传感 |  | 中指触觉传感 | 0~255 | 力越大值越大
0XB4 | RING_TOUCH | 无名指触觉传感 |  | 无名指触觉传感 | 0~255 | 力越大值越大
0XB5 | LITTLE_TOUCH | 小拇指触觉传感 |  | 小拇指触觉传感 | 0~255 | 力越大值越大
0XB6 | PALM_TOUCH | 手掌指触觉传感 |  | 手掌指触觉传感 | 0~255 | 力越大值越大
0XC0 | HAND_UID_GET | 唯一标识码查询 | 系统信息查询指令 | 设备唯一标识码（ascii码） | / | / | 将UID当作字符串是以ascII形式传输，使用can通信进行读写时，由于UID的ascii码为21byte已经超过8byte，所以需要分4帧帧传输，格式：0xC0(功能码，1字节)、帧序号（从0开始，1字节），数据（6字节）； 例：LHG20-010-001-L-Z-1-A
0XC1 | HAND_HARDWARE_VERSION_GET | 硬件版本查询 |  | 硬件版本 | / | / | 发送0xC1（1byte），返回4byte硬件版本号，如：0xc1 0x04 0x00 0x01 实际版本号为V4.0.1 格式：0xc1(功能码，1byte)、pcb 版本号3byte（三字节版本号，传输时每位一字节，低位存储版本号低位）。
0XC2 | HAND_SOFTWARE_VERSION_GET | 软件版本查询 |  | 软件版本 | / | / | 发送0xC2（1byte），返回4byte软件版本号，如：0xc2 0x01 0x00 0x07 实际版本号为V1.0.7 格式：0xc1(功能码，1byte)、p软件 版本号3byte（三字节版本号，传输时每位一字节，低位存储版本号低位）。
0XC3 | HAND_COMM_ID | 设备ID |  | 当前通信ID | 0~255 | / | 出厂默认ID左手0x28,右手0x27；广播指令0xFF；可以通过该命令设置ID 例如：C3 02;修改ID为02;返回当前ID后，重启生效；查询ID 直接发送 0xC3 ,返回2byte数据 0xc3 0x28
0XC4 | HAND_STRUCT_VERSION_GET | 结构版本号查询 |  | 结构版本号 | / | / | 发送0xC4（1byte），返回4byte硬件版本号，如：0xc4 0x0a 0x01 0x00 实际版本号为V10.1.0 格式：0xc4(功能码，1byte)、结构 版本号3byte（三字节版本号，传输时每位一字节，低位存储版本号低位）。
0XCD | HAND_ERASE_POS_CALI | 擦除位置校准值 | 系统信息设置指令 | 返回ascii码，"restart" | / | / | 发送指令码 0xCD, 接收到 “restart”（ascii），后重启生效；该命令谨慎使用；

## 实际参数和设定参数对应表
手指关节位置参数（0~255）与实际值对应关系
关节 手指 | ROLL | YAW | TOOT1 | ROOT2 | ROOT3 | TIP
THUMB | 0~80° | 0~90° | 0~47.9° | / | / | 0~155.7°
INDEX | / | 0~30° | 0~75° | / | / | 0~75°
MIDELE | / | 0~30° | 0~75° | / | / | 0~75°
RING | / | 0~30° | 0~75° | / | / | 0~75°
LITTLE | / | 0~30° | 0~75° | / | / | 0~75°
手指关节力矩参数（0~255）与实际值对应关系
关节 手指 | ROLL | YAW | TOOT1 | ROOT2 | ROOT3 | TIP
THUMB | 400~700mA | 400~700mA | 0~1024mA | / | / | 0~1024mA
INDEX | / | 450~800mA | 450~800mA | / | / | 450~800mA
MIDELE | / | 450~800mA | 450~800mA | / | / | 450~800mA
RING | / | 450~800mA | 450~800mA | / | / | 450~800mA
LITTLE | / | 450~800mA | 450~800mA | / | / | 450~800mA
手指关节速度参数（0~255）与实际值对应关系
关节 手指 | ROLL | YAW | TOOT1 | ROOT2 | ROOT3 | TIP
THUMB | 0~180(0.732rpm) | 0~180(0.732rpm) | 0~30000rpm | / | / | 0~30000rpm
INDEX | / | 0.02~40mm/s |  | / | / | 0.02~40mm/s
MIDELE | / | 0.02~40mm/s |  | / | / | 0.02~40mm/s
RING | / | 0.02~40mm/s |  | / | / | 0.02~40mm/s
LITTLE | / | 0.02~40mm/s |  | / | / | 0.02~40mm/s

## 故障码
故障码bit位 | bit7 | bit6 | bit5 | bit4 | bit3 | bit2 | bit1 | bit0
故障名英文 | MotorCommAbnormal | soft_rotor_lock | temperature_sta | current_sta | current_sta | motor_stall_fault | motor_over_current | motor_rotor_lock
故障名中文 | 电机通信异常 | 软件判断过流 | 过温度判断 | 电机自检异常 | 电机电压异常 | 电机异常（失速） | 电机过流 | 电机堵转
说明： | soft_rotor_lock | 手抓握物体时会报该标志，该标志无需手动清理；不抓握物体时自动恢复；
| motor_rotor_lock | 手指执行器（电机）本身的堵转故障